## 初始结构树
PART编码 | 编码 | 项目描述 | 用量 | 备注
. 0--->0150K0A9 | 0150K0A9 | 组合产品-BIT1102-48T6X-L3以太网交换机主机,含2个电源模块,含2个风扇模块-国内海外合一版 |  | 硬件
. . 1--->0235K06A | 0235K06A | 装配组件-BIT1102-48T6X-YLSPB1H56CPG-L3以太网交换机主机(48GE(PoE+)+6SFP Plus+1Slot)-(无电源)-国内版 | 1 | 硬件
. . . 2--->0211K05E | 0211K05E | 总装机柜-BIT1102-48T6X-YLSPZ1H56CPG-L3以太网交换机主机(48GE(PoE+)+6SFP Plus+1Slot)-(无电源)-国内版 | 1 | 硬件
. . . . 3--->0303K086 | 0303K086 | 成品板- S5800XP-56C-PWR-HI-G-LSP8GCSUF0-48端口千兆电口(POE+)+6端口万兆SFP Plus光接口+1插卡以太网交换板 | 1 | 硬件
. . . . . 4--->0302K0NU | 0302K0NU | 制成板- S5800XP-56C-PWR-HI-G-LSP8GCSUF-48端口千兆电口(POE+)+6端口万兆SFP Plus光接口+1插卡以太网交换板-无拼板 | 1 | 硬件
. . . . . . 5--->0301K0FU | 0301K0FU | 印制板- S5800XP-56C-PWR-HI-G-LSP8GCSUF-48端口千兆电口(POE+)+6端口万兆SFP Plus光接口+1插卡以太网交换板-无拼板-LF | 1 | 硬件
. . . . . . 5--->0302K0PL | 0302K0PL | 制成板-BIT1102-48T6X-LSP848MGTD-管理板-4*8 | 1 | 硬件
. . . . . . . 6--->0301K0GF | 0301K0GF | 印制板-BIT1102-48T6X-LSP848MGTD-管理板-4*8-LF | 1 | 硬件
. . . . . . 5--->0302K096 | 0302K096 | 制成板-TCS83-120F-LSQ1ADAPTER-封装转接板-5*6 | 2 | 硬件
. . . . . . . 6--->0301K077 | 0301K077 | 印制板-TCS83-120F-LSQ1ADAPTER-封装转接板-5*6-LF | 1 | 硬件
. . . . . . 5--->0228A02M | 0228A02M | 二次电源-1/8砖-240W-(-40)degc-85degc-40V-72V-11.5V~12.4V-Negative Logic-20A-0A-5000UF-12V中间母线模块 | 1 | 硬件
. . . . . . 5--->0502K19S-AA | 0502K19S-AA | 单板软件-LSC2CTGS12GPSC8-LSCCTGS12GPSC05-配置程序-EEPROM-9（客户编码：0502A6NX） | 1 | 硬件
. . . . . . 5--->4304K00Y-AA | 4304K00Y-AA | Single PORT-3.3V/2.5V/1.8V-Copper/Fiber-RGMII/SGMII-56-Pin QFN-A0-25MHz-管控物料-（客户编码：9743A01U）-非国产化专用-涉A | 1 | 硬件
. . . . . . 5--->4304K04D-AA | 4304K04D-AA | Other PHY-3.3V/2.5V/1.8V/1.5V/0.9V-Copper-QSGMII-128-Pin LQFP-A2-客户编码：4304A0CG | 6 | 硬件
. . . . . . 5--->4304K04C-AA | 4304K04C-AA | SWITCH-0.9V/1.2V/1.8V/3.3V-440G-FC-PBGA-R001-客户编码：4304A0JQ | 1 | 硬件
. . . . . 4--->0502K19W | 0502K19W | 单板软件-EWPX1CPUB0-EWPX1CPUB04-单板逻辑-CPLD | 1 | 硬件
. . . . . 4--->2110A093 | 2110A093 | 弹性体材料件-MB-13FD-WNB47-塑胶销钉组件-1.38N/mm | 4 | 结构
. . . . . 4--->2116A00W | 2116A00W | 散热器件-H 7.308.0073-FE600散热器-铝-L003-黑色-60-25-60 | 1 | 散热
. . . . . 4--->6316A004 | 6316A004 | 散热器件-H 7.308.0013-散热器-通用-型材-L003-黑色-20-20-20 | 6 | 散热
. . . . . 4--->9015K000 | 9015K000 | 固定胶-白色-手工施胶-室温固化-硅胶固定胶-300ml/支-无卤素 | 0.015 | 硬件
. . . . . 4--->9001A02W | 9001A02W | 固体生产辅料-导热垫-300mm(L)*205mm(W)*0.5mm(H)-间隙填充导热 | 0.02 | 硬件
. . . . 3--->0303K087 | 0303K087 | 成品板- WX3510X-EWPX1CPUB0-CPU扣板 | 1 | 硬件
. . . . . 4--->0302K0NT | 0302K0NT | 制成板- WX3510X-EWPX1CPUB-CPU扣板-2*2 | 1 | 硬件
. . . . . . 5--->0301K0FT | 0301K0FT | 印制板- WX3510X-EWPX1CPUB-CPU扣板-2*2-LF | 1 | 硬件
. . . . . . 5--->0302K096 | 0302K096 | 制成板-TCS83-120F-LSQ1ADAPTER-封装转接板-5*6 | 1 | 硬件
. . . . . . . 6--->0301K077 | 0301K077 | 印制板-TCS83-120F-LSQ1ADAPTER-封装转接板-5*6-LF | 1 | 硬件
. . . . . . 5--->4102K00F-AA | 4102K00F-AA | X86 series-BGA1310-2.2GHz(4Core)-1.15V-64bit-16W-管控物料-（客户编码：9741A010） | 1 | 硬件
. . . . . . 5--->4304K02M-AA | 4304K02M-AA | MAC-1.05V/1.9V/3.3V-1/1-PCIE V2.1-SGMII/SERDES/1-QFN64-A0-25MHz-管控物料-(客户编码：9743A041) | 1 | 硬件
. . . . . . 5--->0502K19P-AA | 0502K19P-AA | 单板软件-EWPX1CPUA0-EWPXCPUA06-I210 SGMII固件程序-Firmware-(客户编码:0502A6T2) | 1 | 硬件
. . . . . . 5--->0502K19Q | 0502K19Q | 单板软件-EWPX1CPUB0-EWPX1CPUB03-CPU启动程序-Bootflash | 2 | 硬件
. . . . . . 5--->0502K1A7 | 0502K1A7 | 单板软件-EWPX1CPUB0-EWPX1CPUB08-预装软件ONIE-FLASH | 1 | 硬件
. . . . . 4--->0502K19Y | 0502K19Y | 单板软件-LSP8GCSUF0-LSP8GCSUF01-单板逻辑-CPLD | 1 | 硬件
. . . . . 4--->0502K19T-AA | 0502K19T-AA | 单板软件-EWPX1CPUA0-EWPXCPUA10-ASC10固件程序-Firmware（客户编码：0502A7DB） | 1 | 硬件
. . . . . 4--->0502K19U-AA | 0502K19U-AA | 单板软件-EWPX1CPUB0-EWPXCPUB01-VR固件程序-Firmware（客户编码：0502A9M7） | 1 | 硬件
. . . . . 4--->0502K1A5-AA | 0502K1A5-AA | 单板软件-EWPX1CPUB0-EWPXCPUB02-VR固件程序-Firmware（客户编码：0502A9M8） | 1 | 硬件
. . . . . 4--->0620K01E | 0620K01E | 内存条-DDR4 SDRAM SODIMM-8GB-260Pin-2666MHz-1.2V-ECC-1 Bank-筛选专用 | 1 | 硬件
. . . . . 4--->2116A003 | 2116A003 | 散热器件-H 4.308.0011MX-散热器固定组件 | 4 | 散热
. . . . . 4--->2116A063 | 2116A063 | 散热器件-H 7.308.0281-C3000散热器-铝-L002-本色-54-20-72 | 1 | 散热
. . . . . 4--->9001A02U | 9001A02U | 固体生产辅料-导热垫-300mm(L)*205mm(W)*0.25mm(H)-间隙填充导热 | 0.02 | 散热
. . . . 3--->0302K0EF | 0302K0EF | 制成板-BIT1102-48T6X-LSP8GCPOEB-48端口千兆电口(POE+)扣板-1*2 | 1 | 硬件
. . . . . 4--->0301K0AM | 0301K0AM | 印制板-BIT1102-48T6X-LSP8GCPOEB-48端口千兆电口(POE+)扣板-1*2-LF | 1 | 硬件
. . . . . 4--->0502K047-AA | 0502K047-AA | 单板软件-LSP8GCPOED-LSP8GCPOED01-PoE固件程序-Firmware-(客户编码:0502A905) | 1 | 硬件
. . . . . 4--->3907K023-AA | 3907K023-AA | POWER MANAGEMENT-44~57V-8端口控制器-QFN | 6 | 硬件
. . . . 3--->0302K0EJ | 0302K0EJ | 制成板-BIT1102-48T6X-LSP848G6TLEDA-48端口千兆电口(POE+)灯板-1*22 | 1 | 硬件
. . . . . 4--->0301K0AL | 0301K0AL | 印制板-BIT1102-48T6X-LSP848G6TLEDA-48端口千兆电口(POE+)灯板-1*22-LF | 1 | 硬件
. . . . 3--->0404A0HX | 0404A0HX | 单根电缆-风扇转接电缆-0.13m-(HM(10*1)2.5)-(26UL1061红色+8*26UL1061黑色)-(HM(9*1)2.5带卡扣） | 2 | 线缆
. . . . 3--->0404K0AP | 0404K0AP | 单根电缆-灯板线-0.155m-(HFR(6*1)1.25)-(6*UL1061(30AWG))-(HFR(6*1)1.25) | 1 | 线缆
. . . . 3--->21100041 | 21100041 | 非装饰薄膜材料件-DKBA0.480.0457-线扣-GT-100M-100*2.5mm-强度8.1kg | 2 | 结构
. . . . 3--->2110K02D | 2110K02D | 泡沫材料件-CNIT8.088.2564-S5130S-54S-PWR-HI-G 遮光泡棉- S5590 Series | 2 | 结构
. . . . 3--->2110K02E | 2110K02E | 泡沫材料件-CNIT8.088.2565-S5130S-54S-PWR-HI-G 遮光泡棉- S5590 Series | 1 | 结构
. . . . 3--->2101K03D-AA | 2101K03D-AA | 盒式机箱-机箱-S5800XP-38C-PWR-HI-G-44mm*440mm*397mm-(客户编码：2101A0TC) | 1 | 结构
. . . . 3--->2114K031-AA | 2114K031-AA | 面板-面板-S5800XP-38C-PWR-HI-G-3 Com Black-(客户编码:2114A0F6) | 1 | 结构
. . . . 3--->26010526 | 26010526 | 标准件-十字槽盘头螺钉,弹垫,平垫组合件-(GB9074.4-88)-M3*8-镀彩锌 | 17 | 结构
. . . . 3--->2601A00T | 2601A00T | 标准紧固件-十字槽沉头螺钉-GB819-85-M2*4-镀黑锌 | 4 | 结构
. . . . 3--->2602A05V | 2602A05V | 非标紧固件-h 8.900.0264-十字槽盘头螺钉-M2.5*5.5-WCM V500R008 | 5 | 结构
. . . . 3--->2602A05W | 2602A05W | 非标紧固件-H 8.045.0212-六角螺柱8.0-阴M2.5*5,阳M3*6-5500 V900R001 | 5 | 结构 | 2602A06Q更换为2602A05W
. . . . 3--->2602K01U | 2602K01U | 非标支撑紧固件-CNIT8.045.0254-六角螺柱26.5-阴M3*8.0,阳M3*6.0- S5580 Series | 8 | 结构
. . . . 3--->2602K029 | 2602K029 | 非标普通紧固件-CNIT8.900.0401-十字槽沉头螺钉-M3*5-镀黑锌 | 10 | 结构
. . . . 3--->2114A082 | 2114A082 | 非插卡假面板-H 4.124.0109MX-假面板-S5560-54C-PWR-EI-3Com 黑 | 1 | 结构
. . . 2--->2905K06L | 2905K06L | 装饰材料-CNIT8.083.0892-ByteDance面膜-ByteDance-b1102-38mm*437mm*0.25mm-Film,010,T0.25/Glue,001-ByteDance | 1 | 结构
. . . 2--->0404A0EU | 0404A0EU | 外部电源线-国标交流(C15)250V10A-3m-3*1.0mm^2-黑-(PI直公)-(245IEC53(YZ)3*1.0mm^2黑)-(C15直母) | 2 | 线缆 | 电源线是否放在第一层
. . . 2--->0404K021 | 0404K021 | 单根电缆-接地线-2m-(OT(10-M5-N))-(UL10455(14AWG)黄/绿)-(OT(10-M6-N))-(0404A1RB) | 1 | 线缆
. . . 2--->0502K1A6-AA | 0502K1A6-AA | 单板软件-EWPX1CPUB0-EWPX1CPUB07-应用程序-FLASH-SONIC(客户编码:/) | 1 | 硬件
. . . 2--->2114A082 | 2114A082 | 非插卡假面板-H 4.124.0109MX-假面板-S5560-54C-PWR-EI-3Com 黑 | 1 | 结构
. . . 2--->2114A0CK | 2114A0CK | 非插卡假面板-H 4.127.0278MX-电源假面板-S9820-8C-料本色 | 1 | 结构 | 结构确人不需要
. . . 2--->2150A03X | 2150A03X | 挂耳组件-H 4.150.0165MX-1U通用挂耳-1U机箱 | 1 | 结构
. . . 2--->26010496 | 26010496 | 标准件-十字槽盘头螺钉,弹垫,平垫组合件-(GB9074.4-88)-M4*10-镀彩锌 | 1 | 结构
. . . 2--->2602A00K | 2602A00K | 非标紧固件-H 8.900.0015-平头螺钉-M3*6-S5100 | 1 | 结构
. . . 2--->2902A0B6 | 2902A0B6 | 标志-H 8.817.0736-激光辐射警告标签-所有产品-25mm*10mm-3M7871 | 1 | 包材
. . . 2--->2902A0BF | 2902A0BF | 标志-H 8.817.0747-风扇警告标签-所有产品-19mm*20mm-Tag,021 | 1 | 包材
. . . 2--->2902A0HQ | 2902A0HQ | 标志-H 8.817.1037-多电源警告标签-所有产品-25mm*12mm-Tag,021 | 1 | 包材
. . . 2--->2902A0GQ | 2902A0GQ | 标志-H 8.817.0826-风扇警告标签-HPE FF 5950 32Q28 Swch-72mm*20mm-Tag,021 | 1 | 包材
. . . 2--->2902K024 | 2902K024 | 标志-CNIT8.817.1528-空白标签( 编码:2902A0JX)-所有产品-70mm*85mm-Tag,021 | 1 | 包材
. . . 2--->2902K000-AA | 2902K000-AA | 标志-H 8.817.0394- 防伪标签-管控物料-（客户编码：2902A042）-所有产品-33.2mm*14mm-PET | 1 | 包材
. . . 2--->2902K001-AA | 2902K001-AA | 标志-H 8.817.0406-提示标签(客户编码:2902A046)- 所有产品-115mm*36mm-Fasson AW1112 | 1 | 包材
. . . 2--->29040914 | 29040914 | 产品标签-DKBA8.817.1557-防拆警告标签-所有产品-28*12mm-SANGTAI 5H210M | 1 | 包材
. . . 2--->63200063 | 63200063 | 塑胶件-DKBA0.480.0157-R1305脚垫-橡胶-黑色-用于MA5105 | 4 | 结构
. . . 2--->2906K***-AA | 2906A3CN( 编码) | 进网标志-(12-E280-212928)-20mm*40mm-2024/05/18-三层交换机-UNIS S5800XP-56C-PWR-HI-G（客户编码：2906A3CN） | 1 | 资料
. . . 2--->3104K007-AA | 3104K007-AA | Read This First(Normal Size)(客户编码:3104A0WL)-6P103 | 1 | 资料
. . . 2--->3107K000-AA | 3107K000-AA | 装箱清单类通用模版(客户编码:3107A02M)-V1.00 | 1 | 资料
. . . 2--->3111K000-AA | 3111K000-AA | 用户保修卡(适用于主网络，国内和海外通用)(客户编码:3111A02C)-(V1.01) | 1 | 资料
. . . 2--->3122K002-AA | 3122K002-AA | Compliance and Safety Information for Networking, Server and Storage(For Class A)(客户编码:3122A0JK)-6PW106 | 1 | 资料
. . . 2--->3001K09E | 3001K09E | 单元成套包装材料-字节 BIT1102-48T6X L3以太网交换机 | 1 | 包材
. . 1--->0231K1R3 | 0231K1R3 | 功能模块-BIT-YLSPM1920A-A-920W PoE电源模块(不带包材和电源线)-白盒交换机-国内海外合一版 | 2 | 硬件
. . . 2--->0213K00B-AA | 0213K00B-AA | 可插拔48V系统电源-920W-(-10degC)-55degC-90Vac/180Vdc-290Vac/320Vdc-56V/16.5A-管控物料-（客户编码：9702A02M） | 1 | 硬件
. . 1--->0231K1R4 | 0231K1R4 | 功能模块-BIT-YLSPM1FANSBSN1-以太网交换机风扇模块(风扇面板侧出风,支持SN码)(不带包材)-白盒交换机-国内海外合一版 | 2 | 硬件
. . . 2--->0212A07M | 0212A07M | 风机盒｜配电盒- -LSPE1FANSBSN-以太网交换机风扇盒(电源侧出风,支持SN码) | 1 | 结构
. . . . 3--->0302A5A8 | 0302A5A8 | 制成板- S6850-56HF-LSW1FANCNA-风扇接口板-5*8 | 1 | 硬件
. . . . . 4--->0301A3TG | 0301A3TG | 印制板- S6850-56HF-LSW1FANCNA-风扇接口板-5*8-LF | 1 | 硬件
. . . . 3--->2104A0A2 | 2104A0A2 | 插框-H 4.104.0464MX-4028抽风风扇框-S6800-54QF-H3 | 1 | 结构
. . . . 3--->26010316 | 26010316 | 标准件-十字槽盘头螺钉,弹垫,平垫组合件(GB9074.4-88)-M3*6-镀彩锌 | 1 | 结构
. . . . 3--->3203A02Q | 3203A02Q | 风扇组件-7.0V-13.8V-40*40*28mm-27mm-11Pin-9.8W-24.7CFM-IP50 | 1 | 硬件